## Hoja 1
IVM130 | Ud |  | Sistema de ventilación mecánica descentralizada con recuperación de calor.
Sistema de ventilación mecánica descentralizada con recuperación de calor, para muros de entre 280 y 470 mm de espesor, modelo EcoPair SR-ERV "HUMIX", compuesto por fuente de alimentación, unidad de control a distancia con comunicación vía radio, con sensor de humedad, sensor de temperatura interior, sensor de temperatura exterior, sensores de CO2 y sensor de calidad del aire, con posibilidad de control desde smartphone o tablet a través de la App y un equipo de ventilación formado por manguito pasamuros de 160 mm de diámetro, panel frontal interior; prefiltro y filtro de aire F7; ventilador reversible de tres velocidades con motor de tipo EC de bajo consumo de 7,8 W, caudal de aire máximo 64 m³/h, clase de eficiencia energética A, presión sonora a 3 m 12 dBA; intercambiador de calor cerámico, eficiencia de recuperación calorífica 97%, garras de fijación y tapa exterior de color blanco, peso 3,2 kg; instalación empotrada en el muro. Incluso elementos de fijación.
Código |  | Unidad |  | Descripción | Rendimiento | Precio unitario | Importe
1 |  |  |  | Materiales
mt42hum040b |  | Ud |  | Sistema de ventilación mecánica descentralizada con recuperación de calor, para muros de entre 280 y 470 mm de espesor, modelo EcoPair SR-ERV "HUMIX", compuesto por fuente de alimentación, unidad de control a distancia con comunicación vía radio, con sensor de humedad, sensor de temperatura interior, sensor de temperatura exterior, sensores de CO2 y sensor de calidad del aire, con posibilidad de control desde smartphone o tablet a través de la App y un equipo de ventilación formado por manguito pasamuros de 160 mm de diámetro, panel frontal interior; prefiltro y filtro de aire F7; ventilador reversible de tres velocidades con motor de tipo EC de bajo consumo de 7,8 W, caudal de aire máximo 64 m³/h, clase de eficiencia energética A, presión sonora a 3 m 12 dBA; intercambiador de calor cerámico, eficiencia de recuperación calorífica 97%, garras de fijación y tapa exterior de color blanco, peso 3,2 kg. | 1 | 570 | 570
[5 empty] | Subtotal materiales: |  | 570
2 |  |  |  | Mano de obra
mo011 |  | h |  | Oficial 1ª montador. | 2 | 23.74 | 47.48
mo080 |  | h |  | Ayudante montador. | 2 | 21.94 | 43.88
[5 empty] | Subtotal mano de obra: |  | 91.36
3 |  |  |  | Costes directos complementarios
|  | % |  | Costes directos complementarios | 2 | 661.36 | 13.23
Coste de mantenimiento decenal: 168,65€ en los primeros 10 años. |  |  |  |  | Costes directos (1+2+3): |  | 674.59